## 表B.1.1 招标工程量清单封面
|  | 夏邑县紫瑞园安置小区供配电增容工程 |  | 工程
招标工程量清单
| 招标人： |  | (盖章)
年 月 日
河南省建设工程造价计价软件测评合格编号：2021-RJ002；2020-RJ002；2019-RJ004；2017-RJ004

## 表C.1.1 招标工程量清单扉页
工程名称： |  |  | 夏邑县紫瑞园安置小区供配电增容工程
标段名称：
招标工程量清单
| 编 制 人 | ： |  | (造价专业人员签字及盖章)
| 审 核 人 | ： |  | (签字及盖章)
| 编 制 单 位 | ： |  | (盖章)
| 法定代表人 或其授权人 | ： |  | (签字或盖章)
| 招 标 人 | ： |  | (盖章)
| 法定代表人 或其授权人 | ： |  | (签字或盖章)
| 编 制 时 间 | ：

## 表E.1.1 工程项目清单汇总表
工程项目清单汇总表
工程名称：夏邑县紫瑞园安置小区供配电增容工程 |  | 标段： | 第 1 页 共 1 页
序号 | 项目名称 |  |  | 金额（元）
1 | 分部分项工程
1.1 | 电缆下杆
1.2 | 新建户外环网柜
1.3 | 箱式变压器
1.4 | 电表部分
1.5 | 电缆分接箱
1.6 | 10kV电缆
1.7 | 0.6/1KV电缆
1.8 | 电缆井
2 | 措施项目
2.1 | 其中：安全生产措施项目
3 | 其他项目
3.1 | 暂列金额
3.2 | 专业工程暂估价
3.3 | 计日工
3.4 | 总承包服务费
3.5 | 合同中约定的其他项目
3.6 | 环境保护税
4 | 增值税
合 计
注：1 专业工程暂估价为已含税价格，在计算增值税计算基础时不应包含专业工程暂估价金额; 2 本表宜用于按合同标的为工程量清单编制对象的工程汇总计算，以单项工程、单位工程等为工程量清单编制对象的工程 可按本表汇总计算。

## 表E.2.1 分部分项工程项目清单计价表
分部分项工程项目清单计价表
工程名称：夏邑县紫瑞园安置小区供配电增容工程 |  |  |  | 标段： |  |  | 第 1 页 共 9 页
序号 | 项目编码 | 项目名称 | 项目特征描述 |  | 计量 单位 | 工程量 |  | 金额（元）
[8 empty] | 综合单价 | 合价
电缆下杆
1 | 030409001007 | 电力电缆 | 1.名称:10kV电力电缆下杆 2.规格:ZRYJLV22-8.7/15-3*400 3.含电缆抱箍 4.其他:未尽事宜详见设计图纸及相关规范 |  | m | 12
2 | 030409003001 | 电力电缆头 | 1.名称:10kV户外电缆头 2.规格:配ZRYJLV22-8.7/15-3*400，冷缩铝 3.含电缆头抱箍 4.其他:未尽事宜详见设计图纸及相关规范 |  | 个 | 1
3 | 030409006001 | 电缆保护管 | 1.名称:热镀锌钢管 2.规格:φ200×3000 3.含电缆保护管抱箍 4.其他:未尽事宜详见设计图纸及相关规范 |  | 根 | 1
新建户外环网柜
环网柜
4 | 030402008002 | 开闭所成套配电装置 | 1.名称:环网柜 2.型号:一进五出 3.规格:含环网柜安装、调试等 4.其他:未尽事宜详见设计图纸及相关规范 |  | 座 | 1
5 | 030404013001 | 控制台 | 1.名称:环网柜配置DTU装置 2.其他:未尽事宜详见设计图纸及相关规范 |  | 台 | 1
本页小计
分部分项工程项目清单计价表
工程名称：夏邑县紫瑞园安置小区供配电增容工程 |  |  |  | 标段： |  |  | 第 2 页 共 9 页
序号 | 项目编码 | 项目名称 | 项目特征描述 |  | 计量 单位 | 工程量 |  | 金额（元）
[8 empty] | 综合单价 | 合价
6 | 030416006001 | 输配电装置系统 | 1.名称:输配电装置系统调试 2.电压(kV):10 3.其他:未尽事宜详见设计图纸及相关规范 |  | 系统 | 1
7 | 030416007001 | 母线系统 | 1.名称:母线系统调试 2.电压(kV):10 3.其他:未尽事宜详见设计图纸及相关规范 |  | 段 | 1
环网柜基础
8 | 010502004001 | 设备基础 | 1.名称:环网柜基础（规格暂按4.5*1.2计算） 2.垫层材质:C15混凝土垫层 3.砌筑材料品种、规格、强度等级:现浇基础 4.勾缝、抹面要求:详见图纸 5..砂浆强度等级、配合比:详见图纸 6.混凝土强度等级:C25 7.防渗、防水要求:详见图纸 8.其他:未尽事宜详见设计图纸及相关规范 |  | 座 | 1
箱式变压器
箱式变压器
9 | 030416019001 | 组合成套箱式变电站系统 | 1.名称:AT5/AT7/AT8/AT9箱式变电站 2.变压器容(kV·A):SCB14-800kVA，10/0.4kV D,yn11 3.其他:未尽事宜详见设计图纸及相关规范 |  | 座 | 4
本页小计
分部分项工程项目清单计价表
工程名称：夏邑县紫瑞园安置小区供配电增容工程 |  |  |  | 标段： |  |  | 第 3 页 共 9 页
序号 | 项目编码 | 项目名称 | 项目特征描述 |  | 计量 单位 | 工程量 |  | 金额（元）
[8 empty] | 综合单价 | 合价
10 | 030416019002 | 组合成套箱式变电站系统 | 1.名称:AT6箱式变电站 2.变压器容(kV·A):SCB14-1000kVA，10/0.4kV D,yn11 3.其他:未尽事宜详见设计图纸及相关规范 |  | 座 | 1
11 | 030416005001 | 电力变压器系统 | 1.名称:组合型成套箱式变电站系统调试 2.规格:变压器容量≤1000kV·A 3.其他:未尽事宜详见设计图纸及相关规范 |  | 系统 | 5
箱变基础
12 | 010502004002 | 设备基础 | 1.名称:箱变基础（规格暂按4.5*1.2计算） 2.其他:未尽事宜详见设计图纸及相关规范 |  | 座 | 5
13 | 03B002 | 箱变围栏 | 1.名称:箱变金属围栏 2.300×300×400 C20混凝土基础，方钢厚度为3mm，围栏刷漆 3.其他:未尽事宜详见设计图纸及相关规范 |  | m | 85
电表部分
充电桩单相集中表箱
14 | 030402011001 | 充电桩单相集中表箱 | 1.名称:单相集中表箱 2.规格:12表位（12户） 3.其他:未尽事宜详见设计图纸及相关规范 |  | 台 | 14
本页小计
分部分项工程项目清单计价表
工程名称：夏邑县紫瑞园安置小区供配电增容工程 |  |  |  | 标段： |  |  | 第 4 页 共 9 页
序号 | 项目编码 | 项目名称 | 项目特征描述 |  | 计量 单位 | 工程量 |  | 金额（元）
[8 empty] | 综合单价 | 合价
15 | 030402011002 | 充电桩单相集中表箱 | 1.名称:单相集中表箱 2.规格:12表位（10户） 3.其他:未尽事宜详见设计图纸及相关规范 |  | 台 | 6
表箱基础
16 | 010502004004 | 充电桩单相集中表箱基础 | 1.名称:表箱砖基础 2.内墙抹灰，箱底预埋10#槽钢，40*4镀锌扁钢接地 3.其他:未尽事宜详见设计图纸及相关规范 |  | 座 | 20
电缆分接箱
低分箱
17 | 030610001001 | 低压分接箱 | 1.名称:低压分接箱 一进四出 2.规格:落地式 3.其他:未尽事宜详见设计图纸及相关规范 |  | 台 | 2
18 | 030610001002 | 低压分接箱 | 1.名称:低压分接箱 一进五出 2.规格:落地式 3.其他:未尽事宜详见设计图纸及相关规范 |  | 台 | 1
19 | 030610001003 | 低压分接箱 | 1.名称:低压分接箱 一进六出 2.规格:落地式 3.其他:未尽事宜详见设计图纸及相关规范 |  | 台 | 2
低分箱基础
20 | 010502004005 | 低分箱基础 | 1.名称:低分箱砖基础 2.内墙抹灰，箱底预埋10#槽钢，40*4镀锌扁钢接地 3.其他:未尽事宜详见设计图纸及相关规范 |  | 座 | 5
10kV电缆
本页小计
分部分项工程项目清单计价表
工程名称：夏邑县紫瑞园安置小区供配电增容工程 |  |  |  | 标段： |  |  | 第 5 页 共 9 页
序号 | 项目编码 | 项目名称 | 项目特征描述 |  | 计量 单位 | 工程量 |  | 金额（元）
[8 empty] | 综合单价 | 合价
10kV电缆安装
21 | 030409001002 | 电力电缆 | 1.名称:10kV高压电缆 2.型号:ZRYJLV22-8.7/15-3x400 3.材质:铝芯 4.敷设方式、部位:管内敷设 5.电压等级(kV):10 6.其他:未尽事宜详见设计图纸及相关规范 |  | m | 443.2
22 | 030409001001 | 电力电缆 | 1.名称:10kV高压电缆 2.型号:ZRYJLV22-8.7/15-3x120 3.材质:铝芯 4.敷设方式、部位:管内敷设 5.电压等级(kV):10 6.其他:未尽事宜详见设计图纸及相关规范 |  | m | 625
23 | 030409003007 | 电力电缆头 | 1.名称:10kV电缆终端头 2.型号:配ZRYJLV22-8.7/15-3*400 3.规格:户内 4.其他:未尽事宜详见设计图纸及相关规范 |  | 个 | 1
24 | 030409003006 | 电力电缆头 | 1.名称:10kV电缆终端头 2.型号:配ZRYJLV22-8.7/15-3*120 3.规格:户内 4.其他:未尽事宜详见设计图纸及相关规范 |  | 个 | 10
本页小计
分部分项工程项目清单计价表
工程名称：夏邑县紫瑞园安置小区供配电增容工程 |  |  |  | 标段： |  |  | 第 6 页 共 9 页
序号 | 项目编码 | 项目名称 | 项目特征描述 |  | 计量 单位 | 工程量 |  | 金额（元）
[8 empty] | 综合单价 | 合价
25 | 030409007001 | 电缆防爆盒 | 1.名称:电缆防爆盒 2.安装于电缆井内 3.其他:未尽事宜详见设计图纸及相关规范 |  | 套 | 1
26 | 030416028002 | 电缆试验 | 1.名称:电缆试验 2.电压(kV):10kV 3.暂按5处计量，工程结算时以现场实际发生、验收合格的数量据实调整 4.其他:未尽事宜详见设计图纸及相关规范 |  | 根 | 5
10kV电缆土建-埋管
27 | 030409006002 | 电缆保护管 | 1.名称:电缆保护管 2.材质:CPVC-φ150*8mm 3.敷设方式:埋地 4.其他:未尽事宜详见设计图纸及相关规范 |  | m | 886
28 | 010102002001 | 挖沟槽土方 | 1.土壤类别:普土 2.其他:未尽事宜详见设计图纸及相关规范 |  | m3 | 236.4
29 | 010102007001 | 回填方 | 1.土壤类别:回填土方 2.其他:未尽事宜详见设计图纸及相关规范 |  | m3 | 220.75
10kV电缆土建-顶管
30 | 040501009001 | 水平定向钻进管道 | 1.名称：2位顶管 2.型号：MPP-∅150 3.其他:未尽事宜详见设计图纸及相关规范 |  | m | 332
0.6/1KV电缆
0.6/1KV电缆安装
本页小计
分部分项工程项目清单计价表
工程名称：夏邑县紫瑞园安置小区供配电增容工程 |  |  |  | 标段： |  |  | 第 7 页 共 9 页
序号 | 项目编码 | 项目名称 | 项目特征描述 |  | 计量 单位 | 工程量 |  | 金额（元）
[8 empty] | 综合单价 | 合价
31 | 030409001006 | 电力电缆 | 1.名称:低压电缆 2.型号:ZRYJHLV22-0.6/1-4*300+1*150 3.材质:铝芯 4.敷设方式、部位:管内敷设 5.电压等级(kV):0.6/1 6.其他:未尽事宜详见设计图纸及相关规范 |  | m | 35
32 | 030409001005 | 电力电缆 | 1.名称:低压电缆 2.型号:ZRYJHLV22-0.6/1-4*240+1*120 3.材质:铝芯 4.敷设方式、部位:管内敷设 5.电压等级(kV):0.6/1 6.其他:未尽事宜详见设计图纸及相关规范 |  | m | 32.8
33 | 030409001004 | 电力电缆 | 1.名称:低压电缆 2.型号:ZRYJHLV22-0.6/1-4*120+1*70 3.材质:铝芯 4.敷设方式、部位:管内敷设 5.电压等级(kV):0.6/1 6.其他:未尽事宜详见设计图纸及相关规范 |  | m | 131
本页小计
分部分项工程项目清单计价表
工程名称：夏邑县紫瑞园安置小区供配电增容工程 |  |  |  | 标段： |  |  | 第 8 页 共 9 页
序号 | 项目编码 | 项目名称 | 项目特征描述 |  | 计量 单位 | 工程量 |  | 金额（元）
[8 empty] | 综合单价 | 合价
34 | 030409001003 | 电力电缆 | 1.名称:低压电缆 2.型号:ZRYJHLV22-0.6/1-4*95+1*50 3.材质:铝芯 4.敷设方式、部位:管内敷设 5.电压等级(kV):0.6/1 6.其他:未尽事宜详见设计图纸及相关规范 |  | m | 947.6
35 | 030409003005 | 电力电缆头 | 1.名称:电缆终端头 2.型号:配ZRYJHLV22-0.6/1-4*300+1*150 3.其他:未尽事宜详见设计图纸及相关规范 |  | 个 | 2
36 | 030409003004 | 电力电缆头 | 1.名称:电缆终端头 2.型号:配ZRYJHLV22-0.6/1-4*240+1*120 3.其他:未尽事宜详见设计图纸及相关规范 |  | 个 | 4
37 | 030409003003 | 电力电缆头 | 1.名称:电缆终端头 2.型号:配ZRYJHLV22-0.6/1-4*120+1*70 3.其他:未尽事宜详见设计图纸及相关规范 |  | 个 | 4
38 | 030409003002 | 电力电缆头 | 1.名称:电缆终端头 2.型号:配ZRYJHLV22-0.6/1-4*95+1*50 3.其他:未尽事宜详见设计图纸及相关规范 |  | 个 | 40
0.6/1KV电缆-埋管
本页小计
分部分项工程项目清单计价表
工程名称：夏邑县紫瑞园安置小区供配电增容工程 |  |  |  | 标段： |  |  | 第 9 页 共 9 页
序号 | 项目编码 | 项目名称 | 项目特征描述 |  | 计量 单位 | 工程量 |  | 金额（元）
[8 empty] | 综合单价 | 合价
39 | 030409006003 | 电缆保护管 | 1.名称:电缆保护管 2.材质:CPVC-φ100*5mm 3.敷设方式:埋地 4.其他:未尽事宜详见设计图纸及相关规范 |  | m | 1660
40 | 010102002002 | 挖沟槽土方 | 1.土壤类别:普土 2.其他:未尽事宜详见设计图纸及相关规范 |  | m3 | 278.96
41 | 010102007002 | 回填方 | 1.土壤类别:回填土方 2.其他:未尽事宜详见设计图纸及相关规范 |  | m3 | 265.93
电缆井
42 | 040205001001 | 人(手)孔井 | 1.种类、规格:电缆手孔井 2.垫层、基础材质及厚度:C25混凝土 3.砌筑材料品种、规格、强度等级:、侧墙采用MU20烧结普通砖和M5(无汽车)或M7.5(有汽车)水泥砂浆砌筑 4.砂浆强度等级:井壁内外用1:2.5水泥砂浆抹面厚10mm 5.防渗、防水、防腐要求:具体要求见图纸 6.其他:未尽事宜详见设计图纸及相关规范 |  | 座 | 28
本页小计
合 计

## 表E.3.1 措施项目清单计价表
措施项目清单计价表
工程名称：夏邑县紫瑞园安置小区供配电增容工程 |  |  | 标段： |  | 第 1 页 共 1 页
序号 | 项目编码 | 项目名称 |  | 工作内容 |  | 价格（元） | 备注
1 | 031401009001 | 安全生产 |  | 施工现场安全施工所需的各项措施
2 | 03B001 | 环境保护费、文明施工费、临时设施费及扬尘污染防治增加费 |  | 施工现场为达到环保部门要求所需要的各项的措施、施工现场文明施工所需要的各项的措施、施工企业为进行建设工程施工所必须搭设的生活和生产用的临时建筑物构筑物和其他临时设施的措施、根据我省实际情况，施工现场扬尘污染防治标准提高所需增加的措施
3 | 031401020001 | 夜间施工增加 |  | 因夜间或在地下室等特殊部位施工时，所采用照明设备的安拆、维护、照明用电及施工人员夜班补助、夜间施工劳动效率降低等内容
4 | 031401013001 | 二次搬运 |  | 因施工场地条件及施工程序限制而发生的材料、构配件、半成品等一次运输不能到达堆放地点，必须进行二次或多次搬运所发生的内容
5 | 031401021001 | 冬雨季施工 |  | 在冬季或雨季施工，引起防寒、保温、防滑、防潮和排降雨雪等措施的增加，人工、施工机械效率降低等内容
本页小计 | [6 empty] | --
合 计 | [6 empty] | --
注：措施项目清单费用构成详见本标准表 E.3.2，大型机械进出场及安拆费用组成见本标准表 E.3.4。

## 表E.4.1 其他项目清单计价表
其他项目清单计价表
工程名称：夏邑县紫瑞园安置小区供配电增容工程 |  | 标段： |  |  |  | 第 1 页 共 1 页
序号 | 项目名称 |  | 暂估（暂定）金额（元） | 结算（确定）金额（元） | 调整金额± （元） |  | 备注
1 | 暂列金额 | [5 empty] | 详见本标准表 E.4.2
2 | 专业工程暂估价 | [5 empty] | 详见本标准表 E.4.3
3 | 计日工 | [5 empty] | 详见本标准表 E.4.4
4 | 总承包服务费 | [5 empty] | 详见本标准表 E.4.5
5 | 合同中约定的其他项目
6 | 环境保护税 | [5 empty] | 按实计取
合 计

## 表E.4.2 暂列金额明细表
暂列金额明细表
工程名称：夏邑县紫瑞园安置小区供配电增容工程 |  |  |  | 标段： |  |  | 第 1 页 共 1 页
序号 | 项目名称 | 计算基础 | 费率（%） |  | 暂定金额 （元） | 确定金额（元） |  | 调整金额± (元) | 备注
1 | 合同价格调整暂列金额
2 | 未确定工程暂列金额
2.1
3 | 未确定服务暂列金额
3.1
4 | 未确定其他暂列金额
4.1
本页小计 |  | - | -
合 计 |  | - | -
注：1 本表由招标人填写“暂定金额”总额，采用费率计价方式计算暂定金额的，应分别填写“计算基础”“费率”，并计算 填写“暂定金额”；采用总价计价方式计算暂定金额的，可直接填写“暂定金额”； 2 投标人应将上述暂定金额填写并计入投标总价； 3 结算时应按合同约定计算并填写“确定金额”。

## 表E.4.3 专业工程暂估价明细表
专业工程暂估价明细表
工程名称：夏邑县紫瑞园安置小区供配电增容工程 |  |  |  | 标段： |  |  |  | 第 1 页 共 1 页
序号 | 专业工程名称 | 暂估金额（元） |  |  |  | 确认金额（元） |  |  |  | 调整金额±（元） | 备注
|  | 不含税价格 | 增值税 |  | 含税价格 | 不含税价格 | 增值税 |  | 含税价格
|  | A₁ | B₁ |  | C₁ | A₂ | B₂ |  | C₂ | D=C₂-C₁
本页小计 | [10 empty] | --
合计 | [10 empty] | --
注：本表“暂估金额”由招标人填写，投标人应将“暂估金额”填写并计入投标总价。结算时应按合同约定的价格填写 “确认金额”。

## 表E.4.4 计日工表
计日工表
工程名称：夏邑县紫瑞园安置小区供配电增容工程 |  |  |  | 标段： |  |  |  | 第 1 页 共 1 页
编号 | 计日工名称 | 单位 | 暂定数量 |  | 实际数量 | 综合单价(元) | 合价（元） |  |  | 调整金额± (元)
[7 empty] | 暂定 |  | 实际
[7 empty] | A₁ |  | A₂ | B=A₂-A₁
一 | 人工
1
人工小计
二 | 材料
1
材料小计
三 | 施工机械
1
施工机械小计
总计
注：1 本表计日工名称、暂定数量应由招标人填写。编制最高投标限价时，单价应由招标人按有关计价规定确定；编制投标报 价时，单价应由投标人自主报价，并按暂定数量计算合价计入投标总价中。 2 工程结算时，应按发承包双方确认的实际数量计算合价。发承包双方确认的实际数量详见本标准表E.8.2。

## 表E.4.5 总承包服务费计价表
总承包服务费计价表
工程名称：夏邑县紫瑞园安置小区供配电增容工程 |  |  |  | 标段： |  |  |  |  | 第 1 页 共 1 页
序号 | 项目名称 | 计算基础 | 费率 （%） |  | 金额 （元） | 确认 计算基础 | 结算金额 （元） | 调整金额± （元） |  | 备注
|  | A₁ | B |  | C₁ | A₂ | C₂ | D=C₂-C₁
1 | 发包人提供材料 | [8 empty] | 详见本标准表G.1.1
2 | 专业分包工程 | [8 empty] | 详见本标准表E.4.3
3 | 直接发包的专业工程 | [8 empty] | 详见本标准表E.4.6
本页小计
合 计 |  | — | — |  |  | —
注：1 本表项目名称、服务内容应由招标人填写； 2 编制最高投标限价及投标报价时，采用费率计价方式计算总承包服务费的，应分别填写“计算基础 A₁” “费率B”， 并计算填写“金额C₁”，C₁=A₁×B; 采用总价计价方式计算总承包服务费的，可直接填写“金额C₁”； 3 编制结算时，采用费率计价方式计算总承包服务费的，应填写“确认计算基础A₂”， 并计算填写“结算金额C₂”， C₂=A₂×B；采用总价计价方式计算总承包服务费的，可直接填写“结算金额C₂”。

## 表E.5.1 增值税计价表
增值税计价表
工程名称：夏邑县紫瑞园安置小区供配电增容工程 |  |  | 标段： |  | 第 1 页 共 1 页
序号 | 项目名称 | 计算基数说明 |  | 计算基础 |  | 税率(%) | 金额(元)
1 | 增值税 | 分部分项工程+措施项目+其他项目-专业工程暂估价
合 计