## 表-08 分部分项工程和单价措施项目清单与计价表
分部分项工程和单价措施项目清单与计价表
工程名称：建筑装饰工程 |  |  |  | 标段：医用气体设备迁移改造 |  |  |  |  | 第 1 页 共 5 页
序号 | 项目编码 | 项目名称 | 项目特征描述 |  | 计量单位 | 工程量 | 金 额(元)
[7 empty] | 综合单价 | 合 价 |  | 其中
暂估价
拆除工程
1 | 011604001001 | 地面拆除 | 1.素混凝土地面及基层拆除至本次改造需要的界面 2.垃圾清运及渣土消纳 |  | m2 | 113.74
2 | 011615001001 | 开孔（打洞） | 1.砌体墙开洞 2.尺寸：220*220 3.垃圾清运及渣土消纳 |  | 个 | 1
3 | 011610002001 | 金属门窗拆除 | 1.窗户拆除及恢复 2.为设备进场拆除及恢复窗户 3.包括拆除后的成品保护 4.详见招标文件及图纸 |  | 樘 | 1
分部小计
砌体工程
1 | 010402001001 | 砌块墙 | 1.砌块品种、规格、强度等级:B05蒸压加气混凝土砌块 2.墙体类型:内墙 |  | m3 | 16.16
分部小计
混凝土及钢筋混凝土工程
1 | 010501006001 | 设备基础 | 1.混凝土种类:预拌混凝土 2.混凝土强度等级:C30 3.含泵送费用 4.包括为满足招标文件、设计图纸、验收规范标准等规定施工所需的一切工序 |  | m3 | 4.19
2 | 010515001001 | 现浇构件钢筋 | 1.钢筋种类、规格:HRB400 10以内 2.包括为满足招标文件、设计图纸、验收规范标准等规定施工所需的一切工序 |  | t | 0.237
本页小计
注：为计取规费等的使用，可在表中增设其中：“定额人工费”。
表—08
分部分项工程和单价措施项目清单与计价表
工程名称：建筑装饰工程 |  |  |  | 标段：医用气体设备迁移改造 |  |  |  |  | 第 2 页 共 5 页
序号 | 项目编码 | 项目名称 | 项目特征描述 |  | 计量单位 | 工程量 | 金 额(元)
[7 empty] | 综合单价 | 合 价 |  | 其中
暂估价
3 | 040901008002 | 植筋 | 1、植筋 2、钢筋直径8mm 3、满足相关规范的规定 |  | 根 | 272
4 | 040901008003 | 植筋 | 1、植筋 2、钢筋直径6mm 3、满足相关规范的规定 |  | 根 | 42
分部小计
门窗工程
1 | 010802003001 | 钢质防火门 | 1.门代号及洞口尺寸:FM1522g甲 2.门框或扇外围尺寸:1500mm*2200mm 3.门框、扇材质:钢制甲级防火门 4.含闭门器、防火锁、闭门器、顺位器、防火合页等所有五金配件 5.包括为满足招标文件、设计图纸、验收规范标准等规定施工所需的一切工序 |  | 樘 | 2
分部小计
地面
本页小计
注：为计取规费等的使用，可在表中增设其中：“定额人工费”。
表—08
分部分项工程和单价措施项目清单与计价表
工程名称：建筑装饰工程 |  |  |  | 标段：医用气体设备迁移改造 |  |  |  |  | 第 3 页 共 5 页
序号 | 项目编码 | 项目名称 | 项目特征描述 |  | 计量单位 | 工程量 | 金 额(元)
[7 empty] | 综合单价 | 合 价 |  | 其中
暂估价
1 | 011101003001 | 细石混凝土楼地面 | 1.40厚C25细石混凝土，中配双向HPB300 6中距150，随打随抹平 2.界面剂1道 3.10厚聚氨酯橡胶隔声垫 4.1.5厚聚氨酯防水涂料+1.5厚聚氨酯防水涂料遇墙上翻500 5.最薄处30厚C20细石混凝土找坡层，向地漏找1%坡，随打随抹平。地漏四周及管根部用DSM15砂浆(1:3水泥砂浆)抹小八字角 6.现浇铜筋混凝土楼板，随打随抹平或预制楼板现浇叠合层 |  | m2 | 113.74
2 | 011101005001 | 自流坪楼地面 | 楼补1 1.耐磨环氧树脂地坪(耐磨地坪料每平方米≥5-6公斤,颜色同现地库地坪) 2.C25细石混凝土随捣随光 3.钢筋混凝土底板 |  | m2 | 2.5
3 | 011105001001 | 水泥砂浆踢脚线 | 踢补1 1.10厚1:2水泥砂浆抹面压光 2.15厚1:3水泥砂浆,分两次抹灰 3.刷界面剂一遍 |  | m2 | 0.2
分部小计
内墙
本页小计
注：为计取规费等的使用，可在表中增设其中：“定额人工费”。
表—08
分部分项工程和单价措施项目清单与计价表
工程名称：建筑装饰工程 |  |  |  | 标段：医用气体设备迁移改造 |  |  |  |  | 第 4 页 共 5 页
序号 | 项目编码 | 项目名称 | 项目特征描述 |  | 计量单位 | 工程量 | 金 额(元)
[7 empty] | 综合单价 | 合 价 |  | 其中
暂估价
1 | 011207001001 | 墙面装饰板 | 1.12厚矿棉吸声板用专用胶粘剂粘贴在阻燃衬板上，接缝处用成品铝合金压条封固 2铝合金龙骨上钉12厚阻燃衬板 3:配套25x50x3铝合金横向次龙骨，中距不大于1200用自攻螺钉与主龙骨固定 4.用M8x80膨胀螺栓固定L40x40x3铝合金竖龙骨，中距不大于600 5.墙体基层干燥、除油、除尘 |  | m2 | 201.89
2 | 011407001001 | 墙面喷刷涂料 | 内墙补1 1.无机涂料一底漆两面漆 2.满批二度内墙腻子 3.15厚2:1:8水泥石灰砂浆,分两次抹灰 4.5厚1:2水泥砂浆 5.刷界面剂一遍 6.砌块墙、混凝土墙 |  | m2 | 4.4
分部小计
天棚
1 | 011302001001 | 吊顶天棚 | 1.现浇(或预制)钢筋混凝土楼板 2.龙骨吸顶吊件,中距横向<1200,纵向600,用膨胀螺栓与钢筋混凝土板固定 3.T型主龙骨，间距≤600，用吸顶吊件连接 4.T型次龙骨，间距600，用吊件与主龙骨连接 5.12厚600x600矿棉吸声板 |  | m2 | 114.1
本页小计
注：为计取规费等的使用，可在表中增设其中：“定额人工费”。
表—08
分部分项工程和单价措施项目清单与计价表
工程名称：建筑装饰工程 |  |  |  | 标段：医用气体设备迁移改造 |  |  |  |  | 第 5 页 共 5 页
序号 | 项目编码 | 项目名称 | 项目特征描述 |  | 计量单位 | 工程量 | 金 额(元)
[7 empty] | 综合单价 | 合 价 |  | 其中
暂估价
分部小计
其他工程
1 | 01B001 | 不锈钢槽钢 | 1.304不锈钢槽钢 2.规格：200*200*9 3.详见图纸及招标文件 |  | t | 1.013
2 | 080807013001 | 防火堵洞(隔板）、孔洞封堵 | 1、洞口缝隙除防火岩棉密实封堵 2、详见招标文件及图纸 |  | m2 | 0.05
3 | 010903004001 | 墙面变形缝 | 1.铝合金盖板变形缝 2.做法参14J936 4/AN1 3.详见图纸及招标文件 |  | m | 15.2
分部小计
措施项目
1 | 011702001001 | 基础 | 1、设备基础模板 2、模板材质由投标单位根据方案自行考虑 3、包括为满足招标文件、设计图纸、验收规范标准等规定施工所需的一切工序 |  | m2 | 12.94
2 | 011701006001 | 满堂脚手架 | 1.搭设高度:4.8m 2.脚手架材质:投标人根据工程实际情况自行搭建 |  | m2 | 114.1
本页小计
合 计
注：为计取规费等的使用，可在表中增设其中：“定额人工费”。
表—08

## 表-11 总价措施项目清单与计价汇总表
总价措施项目清单与计价表
工程名称：建筑装饰工程 |  |  |  | 标段：医用气体设备迁移改造 |  |  |  |  | 第 1 页 共 1 页
序号 | 项目编码 | 项目名称 | 计 算 基 础 |  | 费率 (%) | 金 额(元) | 调整费 率(%) | 调整后 金额(元) |  | 备 注
1 | 011707001001 | 安全文明施工费 | 分部分项安全文明施工费+单价措施安全文明施工费
2 | 01 | 其他措施费（费率类）
2.1 | 011707002001 | 夜间施工增加费 | 分部分项其他措施费+单价措施其他措施费
2.2 | 011707004001 | 二次搬运费 | 分部分项其他措施费+单价措施其他措施费
2.3 | 011707005001 | 冬雨季施工增加费 | 分部分项其他措施费+单价措施其他措施费
3 | 02 | 其他（费率类）
合 计
编制人（造价人员）： |  |  |  | 复核人（造价工程师）：
注：1.“计算基础”中安全文明施工费可为“定额基价”、“定额人工费”或“定额人工费+定额机械费”，其他项目可为“定额人工费”或“定额人工费+定额机械费”。 2.按施工方案计算的措施费，若无“计算基础”和“费率”的数值，也可只填“金额”数值，但应在备注栏说明施工方案出处或计算方法。
表-11

## 表-12 其他项目清单与计价汇总表
其他项目清单与计价汇总表
工程名称：建筑装饰工程 |  |  | 标段：医用气体设备迁移改造 |  | 第 1 页 共 1 页
序号 | 项 目 名 称 | 金 额(元) |  | 结算金额(元) |  | 备 注
1 | 暂列金额 |  |  |  |  | 明细详见表-12-1
2 | 暂估价
2.1 | 材料（工程设备）暂估价 | — |  |  |  | 明细详见表-12-2
2.2 | 专业工程暂估价 |  |  |  |  | 明细详见表-12-3
3 | 计日工 |  |  |  |  | 明细详见表-12-4
4 | 总承包服务费 |  |  |  |  | 明细详见表-12-5
合 计 | [5 empty] | —
注：材料（工程设备）暂估单价进入清单项目综合单价，此处不汇总。
表—12

## 表-12-1 暂列金额明细表
暂列金额明细表
工程名称：建筑装饰工程 |  | 标段：医用气体设备迁移改造 |  |  |  | 第 1 页 共 1 页
序号 | 项 目 名 称 |  | 计量单位 | 暂定金额(元) | 备 注
合 计 |  |  |  |  | —
注：此表由招标人填写，如不能详列，也可只列暂定金额总额，投标人应将上述暂列金额计入投标总价中。
表—12—1

## 表-13 规费、税金项目计价表
规费、税金项目计价表
工程名称：建筑装饰工程 |  |  | 标段：医用气体设备迁移改造 |  |  | 第 1 页 共 1 页
序号 | 项 目 名 称 | 计 算 基 础 |  | 计算基数 | 计算费率 (%) |  | 金 额(元)
1 | 规费 | 定额规费+工程排污费+其他
1.1 | 定额规费 | 分部分项规费+单价措施规费
1.2 | 工程排污费
1.3 | 其他
2 | 增值税 | 不含税工程造价合计
合 计
编制人（造价人员）： |  |  | 复核人（造价工程师）：
表—13

## 表-14 主要材料价格表
主要材料价格表
工程名称： |  | 建筑装饰工程 | [5 empty] | 第 1 页 共 1 页
序号 | 材料编码 |  | 材料名称 | 规格、型号 等特殊要求 | 单位 | 数 量 | 单 价 |  | 合 价
1 | 80010731 |  | 干混砌筑砂浆 | DM M10 | m3
2 | 01000106 |  | 型钢 | 综合 | t
3 | 12070107 |  | 石膏顶角线 | 80mm*30mm | m
4 | 09050416 |  | 铝合金方板 | δ0.8 | m2
5 | 10010116 |  | 镀锌轻钢龙骨 | 75mm*40mm | m
6 | 01010210 |  | 钢筋 | HRB400以内 φ10以内 | kg
7 | 03130921 |  | 低合金钢焊条 | E43系列 | kg
8 | 80210701@3 |  | 预拌细石混凝土C25 |  | m3
9 | 80210561 |  | 预拌混凝土 | C30 | m3
10 | 09070101@1 |  | 矿棉板 |  | m2
11 | 80210701 |  | 预拌细石混凝土 | C20 | m3
12 | 10010121 |  | 镀锌轻钢龙骨 | 75mm*50mm | m
13 | 11030126@3 |  | 钢质防火门-丙级 |  | m2
14 | 01290283 |  | 中厚钢板 | 综合 | t
15 | BCCLF0@1 |  | 10厚聚氨酯橡胶隔声垫 |  | m2
16 | 80230806@1 |  | 蒸压加气砼块A3.5 B05 | 125-200mm | m3
17 | 10030131 |  | 铝合金龙骨不上人型(平面) | 600*600 | m2
18 | 13030237 |  | 聚氨酯甲乙涂料 |  | kg
19 | 09010131@1 |  | 12厚矿棉吸声板 |  | m2
20 | 05090161 |  | 细木工板 | δ15 | m2