## 表-08 分部分项工程和单价措施项目清单与计价表
分部分项工程和单价措施项目清单与计价表
工程名称：弱电工程 |  |  |  | 标段：医用气体设备迁移改造 |  |  |  |  | 第 1 页 共 2 页
序号 | 项目编码 | 项目名称 | 项目特征描述 |  | 计量单位 | 工程量 | 金 额(元)
[7 empty] | 综合单价 | 合 价 |  | 其中
暂估价
弱电系统
视频监控系统
1 | 03B004 | 原中控系统对接迁移 | 1.工作内容:本工程视频监控、气体监控等系统，应具备接入医院原有管理系统条件，投标单位根据现场实际情况深化，考虑系统对接费用 |  | 项 | 1
2 | 040205020001 | 监控摄像机利旧 | 1.类型:室内摄像机利旧安装 2.其他:未尽事宜详见图纸及规范要求 |  | 台 | 4
3 | 031102004001 | 同轴电缆 | 1.名称:视频同轴电缆 2.规格:SKY-75-5 3.敷设方式:穿管敷设 4.其他:未尽事宜详见图纸及规范要求 |  | m | 78
4 | 031102004002 | 同轴电缆 | 1.名称:视频同轴电缆 2.规格:SKY-75-5 3.敷设方式:桥架敷设 4.其他:未尽事宜详见图纸及规范要求 |  | m | 163
5 | 030411004001 | 配线 | 1.名称:配线 2.配线形式:多芯软导线 3.规格:RVV4X2.5 4.敷设方式:穿管/线槽敷设 5.其他:未尽事宜详见图纸及规范要求 |  | m | 241
6 | 030411001002 | 配管 | 1.名称:镀锌钢管 2.规格:SC20 3.配置形式:明配 4.其他要求:满足图纸设计、招标文件及相关规范的要求 |  | m | 147.2
水浸探测
本页小计
注：为计取规费等的使用，可在表中增设其中：“定额人工费”。
表—08
分部分项工程和单价措施项目清单与计价表
工程名称：弱电工程 |  |  |  | 标段：医用气体设备迁移改造 |  |  |  |  | 第 2 页 共 2 页
序号 | 项目编码 | 项目名称 | 项目特征描述 |  | 计量单位 | 工程量 | 金 额(元)
[7 empty] | 综合单价 | 合 价 |  | 其中
暂估价
1 | 030904001001 | 探测器 | 1.名称:水浸探测仪 |  | 个 | 4
正负压控制系统
1 | 03B001 | 负压控制系统 | 1.内容:含负压系统用电控柜，控制线管等，由设备厂家进行深化设计；其中负压电控柜为原有设备，需拆保护性除后移至指定位置利旧安装，重新接线及调试。待利旧设备位于同厂区内综合考虑运输费用 |  | 项 | 1
2 | 03B002 | 空压控制系统 | 1.内容:含压缩空气系统用电控柜及配套控制系统安装及调试，由设备厂家进行深化设计 |  | 项 | 1
3 | 03B003 | 远程报警装置（部分利旧） | 1.内容:正负压机房的罐体压力、流量统计、上下限报警等由设备厂家进行深化设计。含压缩空气压力报警，网关、温度传感器、压力传感器、压力表、综合配线等，其中一氧化碳浓度报警装置、空气露点报警装置、流量计利旧安装，待利旧设备位于同厂区内综合考虑运输费用 |  | 项 | 1
分部小计
措施项目
1 | 031301017001 | 脚手架搭拆 |  |  | 项 | 1
本页小计
合 计
注：为计取规费等的使用，可在表中增设其中：“定额人工费”。
表—08

## 表-11 总价措施项目清单与计价汇总表
总价措施项目清单与计价表
工程名称：弱电工程 |  |  |  | 标段：医用气体设备迁移改造 |  |  |  |  | 第 1 页 共 1 页
序号 | 项目编码 | 项目名称 | 计 算 基 础 |  | 费率 (%) | 金 额(元) | 调整费 率(%) | 调整后 金额(元) |  | 备 注
1 | 031302001001 | 安全文明施工费 | 分部分项安全文明施工费+单价措施安全文明施工费
2 | 01 | 其他措施费（费率类）
2.1 | 031302002001 | 夜间施工增加费 | 分部分项其他措施费+单价措施其他措施费
2.2 | 031302004001 | 二次搬运费 | 分部分项其他措施费+单价措施其他措施费
2.3 | 031302005001 | 冬雨季施工增加费 | 分部分项其他措施费+单价措施其他措施费
3 | 02 | 其他（费率类）
合 计
编制人（造价人员）： |  |  |  | 复核人（造价工程师）：
注：1.“计算基础”中安全文明施工费可为“定额基价”、“定额人工费”或“定额人工费+定额机械费”，其他项目可为“定额人工费”或“定额人工费+定额机械费”。 2.按施工方案计算的措施费，若无“计算基础”和“费率”的数值，也可只填“金额”数值，但应在备注栏说明施工方案出处或计算方法。
表-11

## 表-12 其他项目清单与计价汇总表
其他项目清单与计价汇总表
工程名称：弱电工程 |  |  | 标段：医用气体设备迁移改造 |  | 第 1 页 共 1 页
序号 | 项 目 名 称 | 金 额(元) |  | 结算金额(元) |  | 备 注
1 | 暂列金额 |  |  |  |  | 明细详见表-12-1
2 | 暂估价
2.1 | 材料（工程设备）暂估价 | — |  |  |  | 明细详见表-12-2
2.2 | 专业工程暂估价 |  |  |  |  | 明细详见表-12-3
3 | 计日工 |  |  |  |  | 明细详见表-12-4
4 | 总承包服务费 |  |  |  |  | 明细详见表-12-5
合 计 | [5 empty] | —
注：材料（工程设备）暂估单价进入清单项目综合单价，此处不汇总。
表—12

## 表-12-1 暂列金额明细表
暂列金额明细表
工程名称：弱电工程 |  | 标段：医用气体设备迁移改造 |  |  |  | 第 1 页 共 1 页
序号 | 项 目 名 称 |  | 计量单位 | 暂定金额(元) | 备 注
合 计 |  |  |  |  | —
注：此表由招标人填写，如不能详列，也可只列暂定金额总额，投标人应将上述暂列金额计入投标总价中。
表—12—1

## 表-13 规费、税金项目计价表
规费、税金项目计价表
工程名称：弱电工程 |  |  | 标段：医用气体设备迁移改造 |  |  | 第 1 页 共 1 页
序号 | 项 目 名 称 | 计 算 基 础 |  | 计算基数 | 计算费率 (%) |  | 金 额(元)
1 | 规费 | 定额规费+工程排污费+其他
1.1 | 定额规费 | 分部分项规费+单价措施规费
1.2 | 工程排污费
1.3 | 其他
2 | 增值税 | 不含税工程造价合计
合 计
编制人（造价人员）： |  |  | 复核人（造价工程师）：
表—13

## 表-14 主要材料价格表
主要材料价格表
工程名称： |  | 弱电工程 | [5 empty] | 第 1 页 共 1 页
序号 | 材料编码 |  | 材料名称 | 规格、型号 等特殊要求 | 单位 | 数 量 | 单 价 |  | 合 价
1 | 03010358 |  | 木螺钉 | d4*65 | 10个
2 | 03012877 |  | 塑料胀管 | φ6~8 | 个
3 | 03131301 |  | 冲击钻头 | φ6~8 | 个
4 | 03131987 |  | 锡基钎料 |  | kg
5 | 13010261 |  | 铅油 | (厚漆) | kg
6 | 14030121 |  | 汽油 | 综合 | kg
7 | 17030103@1 |  | 镀锌钢管 | 公称直径DN≤20 | m
8 | 18031707 |  | 镀锌锁紧螺母 | DN20*1.5 | 个
9 | 18150137 |  | 镀锌钢管接头 | 20*2.75 | 个
10 | 18250139 |  | 镀锌钢管卡子 | DN20 | 个
11 | 28030301@1 |  | RVV4X2.5 |  | m
12 | 28030711 |  | 铜芯塑料绝缘软电线 | BVR-4mm2 | m
13 | 28290201@1 |  | 同轴电缆SKY-75-5 | ≤φ9 | m
14 | 29170203 |  | 镀锌地线夹 | 20 | 套
15 | BCCLF10 |  | 远程报警装置 |  | 项
16 | BCCLF4 |  | 储气罐利旧安装运费 |  | 箱
17 | BCCLF7 |  | 负压吸引弱电控制系统（利旧） |  | 项
18 | BCCLF9 |  | 空压弱电控制系统 |  | 项
19 | 补充主材001@1 |  | 水浸探测器 |  | 套
20 | BCCLF15 |  | 原中控系统对接迁移 |  | 项