## 表-08 分部分项工程和单价措施项目清单与计价表
分部分项工程和单价措施项目清单与计价表
工程名称：暖通工程 |  |  |  | 标段：医用气体设备迁移改造 |  |  |  |  | 第 1 页 共 7 页
序号 | 项目编码 | 项目名称 | 项目特征描述 |  | 计量单位 | 工程量 | 金 额(元)
[7 empty] | 综合单价 | 合 价 |  | 其中
暂估价
通风系统
设备
1 | 030108003001 | 轴流通风机 | 1.名称:排风风机 2.型号:L=16135~14512m3/h,N=5.5kW; 3.设备编号:PF-2、3 4.安装方式:风机吊装，带弹簧减震器 5.其他:未尽事宜参见施工图纸说明及相关规范 |  | 台 | 2
2 | 030108003002 | 轴流通风机 | 1.名称:排风风机 2.型号: L=9000m3/h,P=540Pa,N=2.2kW 3.设备编号:PF-1 4.安装方式:风机吊装，带弹簧减震器 5.其他:未尽事宜参见施工图纸说明及相关规范 |  | 台 | 1
3 | 030108003003 | 轴流通风机 | 1.名称:送风机 2.型号: L=7500m3/h,P=380Pa,N=1.5kW 3.设备编号:SF-1 4.安装方式:风机吊装，带弹簧减震器 5.其他:未尽事宜参见施工图纸说明及相关规范 |  | 台 | 1
4 | 030108003004 | 轴流通风机 | 1.名称:送风机 2.型号: L=12000m3/h,P=500Pa,N=3.0kW 3.设备编号:SF-2 4.安装方式:风机吊装，带弹簧减震器 5.其他:未尽事宜参见施工图纸说明及相关规范 |  | 台 | 1
本页小计
注：为计取规费等的使用，可在表中增设其中：“定额人工费”。
表—08
分部分项工程和单价措施项目清单与计价表
工程名称：暖通工程 |  |  |  | 标段：医用气体设备迁移改造 |  |  |  |  | 第 2 页 共 7 页
序号 | 项目编码 | 项目名称 | 项目特征描述 |  | 计量单位 | 工程量 | 金 额(元)
[7 empty] | 综合单价 | 合 价 |  | 其中
暂估价
5 | 030701003001 | 空调器 | 1.名称:分体柜式空调 2.型号:5匹室内机/室外机 3.规格:额定制冷量12.5KW,额定制热量14KW;制冷运转范围-15~46℃ 4.配套:液管/气管：Φ9.5 Φ15.9，排水管DN25 5.其他:未尽事宜参见施工图纸说明及相关规范 |  | 套 | 2
风管
1 | 030702001001 | 碳钢通风管道 | 1.名称:矩形风管 2.材质:镀锌钢板 3.规格:450mm＜长边长≤1000mm 4.板材厚度:δ0.75mm 5.连接方式:法兰连接 6.支吊架及附件采用热镀锌型材 7.未尽事宜参见图纸设计、招标文件、答疑文件及相关规范图集 |  | m2 | 154.62
2 | 030702001002 | 碳钢通风管道 | 1.名称:矩形风管 2.材质:镀锌钢板 3.规格:1500mm＜长边长≤4000mm 4.板材厚度:δ1.2mm 5.连接方式:法兰连接 6.支吊架及附件采用热镀锌型材 7.未尽事宜参见图纸设计、招标文件、答疑文件及相关规范图集 |  | m2 | 16.08
本页小计
注：为计取规费等的使用，可在表中增设其中：“定额人工费”。
表—08
分部分项工程和单价措施项目清单与计价表
工程名称：暖通工程 |  |  |  | 标段：医用气体设备迁移改造 |  |  |  |  | 第 3 页 共 7 页
序号 | 项目编码 | 项目名称 | 项目特征描述 |  | 计量单位 | 工程量 | 金 额(元)
[7 empty] | 综合单价 | 合 价 |  | 其中
暂估价
3 | 030702001003 | 碳钢通风管道 | 1.名称:圆形风管 2.材质:镀锌钢板 3.规格:≤φ1000 4.板材厚度:δ0.75mm 5.连接方式:法兰连接 6.支吊架及附件采用热镀锌型材 7.未尽事宜参见图纸设计、招标文件、答疑文件及相关规范图集 |  | m2 | 14.88
4 | 011615001001 | 开孔（打洞） | 1.部位:墙体 2.打洞部位材质:砼墙、砌块墙 3.洞尺寸:满足风管尺寸需求1000*1600 |  | 个 | 2
5 | 011615001002 | 开孔（打洞） | 1.部位:墙体 2.打洞部位材质:砼墙、砌块墙 3.洞尺寸:满足风管尺寸需求1400*900 |  | 个 | 1
6 | 011615001003 | 开孔（打洞） | 1.部位:墙体 2.打洞部位材质:砼墙、砌块墙 3.洞尺寸:满足风管尺寸需求1000*1000 |  | 个 | 2
7 | 011615001004 | 开孔（打洞） | 1.部位:墙体 2.打洞部位材质:砼墙、砌块墙 3.洞尺寸:满足风管尺寸需求1000*550 |  | 个 | 2
8 | 011615001005 | 开孔（打洞） | 1.部位:墙体 2.打洞部位材质:砼墙、砌块墙 3.洞尺寸:满足风管尺寸需求1000*500 |  | 个 | 1
本页小计
注：为计取规费等的使用，可在表中增设其中：“定额人工费”。
表—08
分部分项工程和单价措施项目清单与计价表
工程名称：暖通工程 |  |  |  | 标段：医用气体设备迁移改造 |  |  |  |  | 第 4 页 共 7 页
序号 | 项目编码 | 项目名称 | 项目特征描述 |  | 计量单位 | 工程量 | 金 额(元)
[7 empty] | 综合单价 | 合 价 |  | 其中
暂估价
9 | 011615001006 | 开孔（打洞） | 1.部位:墙体 2.打洞部位材质:砼墙、砌块墙 3.洞尺寸:满足风管尺寸需求800*500 |  | 个 | 2
10 | 011615001007 | 开孔（打洞） | 1.部位:墙体 2.打洞部位材质:砼墙、砌块墙 3.洞尺寸:满足风管尺寸需求800*400 |  | 个 | 2
风口风阀
1 | 030703001001 | 碳钢阀门 | 1.名称:70°防火阀 2.规格:1200*1000 3.含设备支架、制作安装 4.未尽事宜参见图纸设计、招标文件、答疑文件及相关规范图集 |  | 个 | 1
2 | 030703001002 | 碳钢阀门 | 1.名称:70°防火阀 2.规格:1000*550 3.含设备支架、制作安装 4.未尽事宜参见图纸设计、招标文件、答疑文件及相关规范图集 |  | 个 | 2
3 | 030703001003 | 碳钢阀门 | 1.名称:70°防火阀 2.规格:800*500 3.含设备支架、制作安装 4.未尽事宜参见图纸设计、招标文件、答疑文件及相关规范图集 |  | 个 | 2
本页小计
注：为计取规费等的使用，可在表中增设其中：“定额人工费”。
表—08
分部分项工程和单价措施项目清单与计价表
工程名称：暖通工程 |  |  |  | 标段：医用气体设备迁移改造 |  |  |  |  | 第 5 页 共 7 页
序号 | 项目编码 | 项目名称 | 项目特征描述 |  | 计量单位 | 工程量 | 金 额(元)
[7 empty] | 综合单价 | 合 价 |  | 其中
暂估价
4 | 030703001004 | 碳钢阀门 | 1.名称:70°防火阀 2.规格:800*400 3.含设备支架、制作安装 4.未尽事宜参见图纸设计、招标文件、答疑文件及相关规范图集 |  | 个 | 2
5 | 030703001005 | 碳钢阀门 | 1.名称:止回阀 2.规格:φ560 3.含设备支架、制作安装 4.未尽事宜参见图纸设计、招标文件、答疑文件及相关规范图集 |  | 个 | 2
6 | 030703001007 | 碳钢阀门 | 1.名称:止回阀 2.规格:φ630 3.含设备支架、制作安装 4.未尽事宜参见图纸设计、招标文件、答疑文件及相关规范图集 |  | 个 | 1
7 | 030703001006 | 碳钢阀门 | 1.名称:止回阀 2.规格:φ710 3.含设备支架、制作安装 4.未尽事宜参见图纸设计、招标文件、答疑文件及相关规范图集 |  | 个 | 2
8 | 030703011001 | 铝及铝合金风口、散流器 | 1.名称:单层百叶风口 2.规格、型号:1400*900 3.其他要求:满足图纸设计、招标文件及相关规范的要求 |  | 个 | 2
9 | 030703011002 | 铝及铝合金风口、散流器 | 1.名称:单层百叶风口 2.规格、型号:700*700 3.其他要求:满足图纸设计、招标文件及相关规范的要求 |  | 个 | 2
本页小计
注：为计取规费等的使用，可在表中增设其中：“定额人工费”。
表—08
分部分项工程和单价措施项目清单与计价表
工程名称：暖通工程 |  |  |  | 标段：医用气体设备迁移改造 |  |  |  |  | 第 6 页 共 7 页
序号 | 项目编码 | 项目名称 | 项目特征描述 |  | 计量单位 | 工程量 | 金 额(元)
[7 empty] | 综合单价 | 合 价 |  | 其中
暂估价
10 | 030703011003 | 铝及铝合金风口、散流器 | 1.名称:单层百叶风口 2.规格、型号:400*400 3.其他要求:满足图纸设计、招标文件及相关规范的要求 |  | 个 | 2
11 | 030703011004 | 铝及铝合金风口、散流器 | 1.名称:双层百叶风口 2.规格、型号:1200*1000 3.其他要求:满足图纸设计、招标文件及相关规范的要求 |  | 个 | 1
12 | 030703011005 | 铝及铝合金风口、散流器 | 1.名称:双层百叶风口 2.规格、型号:600*600 3.其他要求:满足图纸设计、招标文件及相关规范的要求 |  | 个 | 2
13 | 030703011006 | 铝及铝合金风口、散流器 | 1.名称:防雨百叶风口 2.规格、型号:1000*1600 3.其他要求:满足图纸设计、招标文件及相关规范的要求 |  | 个 | 2
14 | 030703011007 | 铝及铝合金风口、散流器 | 1.名称:防雨百叶风口 2.规格、型号:1400*950 3.其他要求:满足图纸设计、招标文件及相关规范的要求 |  | 个 | 1
15 | 030703011009 | 铝及铝合金风口、散流器 | 1.名称:防雨百叶风口 2.规格、型号:1000*1000 3.其他要求:满足图纸设计、招标文件及相关规范的要求 |  | 个 | 2
本页小计
注：为计取规费等的使用，可在表中增设其中：“定额人工费”。
表—08
分部分项工程和单价措施项目清单与计价表
工程名称：暖通工程 |  |  |  | 标段：医用气体设备迁移改造 |  |  |  |  | 第 7 页 共 7 页
序号 | 项目编码 | 项目名称 | 项目特征描述 |  | 计量单位 | 工程量 | 金 额(元)
[7 empty] | 综合单价 | 合 价 |  | 其中
暂估价
16 | 030703019001 | 柔性接口 | 帆布软接 |  | m2 | 3.98
17 | 030704001001 | 通风工程检测、调试 | 1.名称：通风工程检测、调试 |  | 系统 | 1
分部小计
措施项目
1 | 031301017001 | 脚手架搭拆 |  |  | 项 | 1
本页小计
合 计
注：为计取规费等的使用，可在表中增设其中：“定额人工费”。
表—08

## 表-11 总价措施项目清单与计价汇总表
总价措施项目清单与计价表
工程名称：暖通工程 |  |  |  | 标段：医用气体设备迁移改造 |  |  |  |  | 第 1 页 共 1 页
序号 | 项目编码 | 项目名称 | 计 算 基 础 |  | 费率 (%) | 金 额(元) | 调整费 率(%) | 调整后 金额(元) |  | 备 注
1 | 031302001001 | 安全文明施工费 | 分部分项安全文明施工费+单价措施安全文明施工费
2 | 01 | 其他措施费（费率类）
2.1 | 031302002001 | 夜间施工增加费 | 分部分项其他措施费+单价措施其他措施费
2.2 | 031302004001 | 二次搬运费 | 分部分项其他措施费+单价措施其他措施费
2.3 | 031302005001 | 冬雨季施工增加费 | 分部分项其他措施费+单价措施其他措施费
3 | 02 | 其他（费率类）
合 计
编制人（造价人员）： |  |  |  | 复核人（造价工程师）：
注：1.“计算基础”中安全文明施工费可为“定额基价”、“定额人工费”或“定额人工费+定额机械费”，其他项目可为“定额人工费”或“定额人工费+定额机械费”。 2.按施工方案计算的措施费，若无“计算基础”和“费率”的数值，也可只填“金额”数值，但应在备注栏说明施工方案出处或计算方法。
表-11

## 表-12 其他项目清单与计价汇总表
其他项目清单与计价汇总表
工程名称：暖通工程 |  |  | 标段：医用气体设备迁移改造 |  | 第 1 页 共 1 页
序号 | 项 目 名 称 | 金 额(元) |  | 结算金额(元) |  | 备 注
1 | 暂列金额 |  |  |  |  | 明细详见表-12-1
2 | 暂估价
2.1 | 材料（工程设备）暂估价 | — |  |  |  | 明细详见表-12-2
2.2 | 专业工程暂估价 |  |  |  |  | 明细详见表-12-3
3 | 计日工 |  |  |  |  | 明细详见表-12-4
4 | 总承包服务费 |  |  |  |  | 明细详见表-12-5
合 计 | [5 empty] | —
注：材料（工程设备）暂估单价进入清单项目综合单价，此处不汇总。
表—12

## 表-12-1 暂列金额明细表
暂列金额明细表
工程名称：暖通工程 |  | 标段：医用气体设备迁移改造 |  |  |  | 第 1 页 共 1 页
序号 | 项 目 名 称 |  | 计量单位 | 暂定金额(元) | 备 注
合 计 |  |  |  |  | —
注：此表由招标人填写，如不能详列，也可只列暂定金额总额，投标人应将上述暂列金额计入投标总价中。
表—12—1

## 表-13 规费、税金项目计价表
规费、税金项目计价表
工程名称：暖通工程 |  |  | 标段：医用气体设备迁移改造 |  |  | 第 1 页 共 1 页
序号 | 项 目 名 称 | 计 算 基 础 |  | 计算基数 | 计算费率 (%) |  | 金 额(元)
1 | 规费 | 定额规费+工程排污费+其他
1.1 | 定额规费 | 分部分项规费+单价措施规费
1.2 | 工程排污费
1.3 | 其他
2 | 增值税 | 不含税工程造价合计
合 计
编制人（造价人员）： |  |  | 复核人（造价工程师）：
表—13

## 表-14 主要材料价格表
主要材料价格表
工程名称： |  | 暖通工程 | [5 empty] | 第 1 页 共 1 页
序号 | 材料编码 |  | 材料名称 | 规格、型号 等特殊要求 | 单位 | 数 量 | 单 价 |  | 合 价
1 | 01210113 |  | 角钢 | 50*5以内 | kg
2 | 03011315 |  | 六角螺栓带螺母 | M8*30~50 | 10套
3 | 01290534@1 |  | 镀锌薄钢板 | δ0.75 | m2
4 | 01290539-1 |  | 镀锌薄钢板 | δ1.2 | m2
5 | 22410241@10 |  | 防雨百叶风口 | 1400*950 | 个
6 | 22410241@6 |  | 单层百叶风口 | 1400*900 | 个
7 | 22410241@7 |  | 双层百叶风口 | 1200*1000 | 个
8 | 22410241@8 |  | 防雨百叶风口 | 1000*1000 | 个
9 | 22410241@9 |  | 防雨百叶风口 | 1000*1600 | 个
10 | 22530420@2 |  | 风管止回阀 | φ560 | 个
11 | 22530420@3 |  | 风管止回阀 | φ710 | 个
12 | 22530435@1 |  | 70°防火阀 | 1000*550 | 个
13 | 22530435@2 |  | 70°防火阀 | 1200*1000 | 个
14 | 22530435@3 |  | 70°防火阀 | 800*500 | 个
15 | 22530435@4 |  | 70°防火阀 | 800*400 | 个
16 | 补充主材003@3 |  | 送风机SF-1 | L=7500m3/h | 台
17 | 补充主材003@4 |  | 排风机PF-1 | L=9000m3/h | 台
18 | 补充主材003@5 |  | 排风机PF-2/3 | L=9000m3/h | 台
19 | 补充主材003@6 |  | 送风机SF-2 | L=12000m3/h | 台
20 | 补充设备001@1 |  | 空调柜机 |  | 套