## 表-08 分部分项工程和单价措施项目清单与计价表
分部分项工程和单价措施项目清单与计价表
工程名称：电气工程 |  |  |  | 标段：医用气体设备迁移改造 |  |  |  |  | 第 1 页 共 10 页
序号 | 项目编码 | 项目名称 | 项目特征描述 |  | 计量单位 | 工程量 | 金 额(元)
[7 empty] | 综合单价 | 合 价 |  | 其中
暂估价
强电系统
干线
1 | 030408001001 | 电力电缆 | 1.名称:电力电缆 2.规格:WDZB1-YJY-4*150+E70 3.敷设方式、部位:穿管、桥架敷设 4.其他:满足图纸设计、招标文件及相关规范的要求 |  | m | 321.64
2 | 030411001010 | 配管 | 1.名称:镀锌钢管 2.规格:SC100 3.配置形式:明配 4.其他要求:满足图纸设计、招标文件及相关规范的要求 |  | m | 33.2
3 | 030408006007 | 电力电缆头 | 1.名称:铜芯电缆终端头 2.规格:5芯 150mm2以内 3.其他要求:满足图纸设计、招标文件及相关规范的要求 |  | 个 | 6
配电箱
本页小计
注：为计取规费等的使用，可在表中增设其中：“定额人工费”。
表—08
分部分项工程和单价措施项目清单与计价表
工程名称：电气工程 |  |  |  | 标段：医用气体设备迁移改造 |  |  |  |  | 第 2 页 共 10 页
序号 | 项目编码 | 项目名称 | 项目特征描述 |  | 计量单位 | 工程量 | 金 额(元)
[7 empty] | 综合单价 | 合 价 |  | 其中
暂估价
1 | 030404017001 | 配电箱 | 1.名称:B2AT-ZY 2.尺寸:非标，参考尺寸WxHxD=800x1000x300 3.接线端子材质、规格:2.5mm2，4mm2 4.安装方式:挂墙明装 5.含接地及接线端子 6.含接地、支架、接线端子等全部完成配电箱安装相关材料费用（如需） 7.未尽事宜参见图纸设计、招标文件、答疑文件及相关规范图集 |  | 台 | 1
2 | 030404017002 | 配电箱 | 1.名称:B2AT-FY 2.尺寸:非标，参考尺寸WxHxD=800x1000x300 3.接线端子材质、规格:2.5mm2，4mm2 4.安装方式:挂墙明装 5.含接地及接线端子 6.含接地、支架、接线端子等全部完成配电箱安装相关材料费用（如需） 7.未尽事宜参见图纸设计、招标文件、答疑文件及相关规范图集 |  | 台 | 1
本页小计
注：为计取规费等的使用，可在表中增设其中：“定额人工费”。
表—08
分部分项工程和单价措施项目清单与计价表
工程名称：电气工程 |  |  |  | 标段：医用气体设备迁移改造 |  |  |  |  | 第 3 页 共 10 页
序号 | 项目编码 | 项目名称 | 项目特征描述 |  | 计量单位 | 工程量 | 金 额(元)
[7 empty] | 综合单价 | 合 价 |  | 其中
暂估价
3 | 030404017005 | 配电箱 | 1.名称:B1AP-PF1 2.尺寸:非标，参考尺寸WxHxD=800x1000x300 3.接线端子材质、规格:2.5mm2，4mm2 4.安装方式:挂墙明装 5.含接地及接线端子 6.含接地、支架、接线端子等全部完成配电箱安装相关材料费用（如需） 7.未尽事宜参见图纸设计、招标文件、答疑文件及相关规范图集 |  | 台 | 1
4 | 030404017006 | 配电箱 | 1.名称:B1AP-PF2 2.尺寸:非标，参考尺寸WxHxD=800x1000x300 3.接线端子材质、规格:2.5mm2，4mm2 4.安装方式:挂墙明装 5.含接地及接线端子 6.含接地、支架、接线端子等全部完成配电箱安装相关材料费用（如需） 7.未尽事宜参见图纸设计、招标文件、答疑文件及相关规范图集 |  | 台 | 1
本页小计
注：为计取规费等的使用，可在表中增设其中：“定额人工费”。
表—08
分部分项工程和单价措施项目清单与计价表
工程名称：电气工程 |  |  |  | 标段：医用气体设备迁移改造 |  |  |  |  | 第 4 页 共 10 页
序号 | 项目编码 | 项目名称 | 项目特征描述 |  | 计量单位 | 工程量 | 金 额(元)
[7 empty] | 综合单价 | 合 价 |  | 其中
暂估价
5 | 030404017003 | 配电箱 | 1.名称:B1AP-SF1 2.尺寸:非标，参考尺寸WxHxD=800x1000x300 3.接线端子材质、规格:2.5mm2，4mm2 4.安装方式:挂墙明装 5.含接地及接线端子 6.含接地、支架、接线端子等全部完成配电箱安装相关材料费用（如需） 7.未尽事宜参见图纸设计、招标文件、答疑文件及相关规范图集 |  | 台 | 1
6 | 030404017007 | 配电箱 | 1.名称:B1AP-SF2 2.尺寸:非标，参考尺寸WxHxD=800x1000x300 3.接线端子材质、规格:2.5mm2，4mm2 4.安装方式:挂墙明装 5.含接地及接线端子 6.含接地、支架、接线端子等全部完成配电箱安装相关材料费用（如需） 7.未尽事宜参见图纸设计、招标文件、答疑文件及相关规范图集 |  | 台 | 1
电缆、桥架
本页小计
注：为计取规费等的使用，可在表中增设其中：“定额人工费”。
表—08
分部分项工程和单价措施项目清单与计价表
工程名称：电气工程 |  |  |  | 标段：医用气体设备迁移改造 |  |  |  |  | 第 5 页 共 10 页
序号 | 项目编码 | 项目名称 | 项目特征描述 |  | 计量单位 | 工程量 | 金 额(元)
[7 empty] | 综合单价 | 合 价 |  | 其中
暂估价
1 | 030411003001 | 桥架 | 1.名称:强电桥架 2.规格:300*100 壁厚2mm 3.其它说明:含接地、除锈刷油等未尽事宜参见图纸设计、招标文件、答疑文件及相关规范图集 |  | m | 63
2 | 030413001001 | 电缆桥架支架 | 1.名称:电缆桥架支架 2.材质:型钢 3.含除锈刷油 4.其它说明:未尽事宜参见图纸设计、招标文件、答疑文件及相关规范图集 |  | kg | 95.22
3 | 030408001004 | 电力电缆 | 1.名称:电力电缆 2.规格:WDZB1-YJY-4*35+E16 3.敷设方式、部位:室内穿管敷设 4.其他:满足图纸设计、招标文件及相关规范的要求 |  | m | 33.93
4 | 030408001005 | 电力电缆 | 1.名称:电力电缆 2.规格:WDZB1-YJY-4*6+E6 3.敷设方式、部位:室内穿管敷设 4.其他:满足图纸设计、招标文件及相关规范的要求 |  | m | 159.95
5 | 030408001007 | 电力电缆 | 1.名称:电力电缆 2.规格:WDZB1-YJY-4x10+Ex10 3.敷设方式、部位:穿管、桥架敷设 4.其他:满足图纸设计、招标文件及相关规范的要求 |  | m | 25.36
本页小计
注：为计取规费等的使用，可在表中增设其中：“定额人工费”。
表—08
分部分项工程和单价措施项目清单与计价表
工程名称：电气工程 |  |  |  | 标段：医用气体设备迁移改造 |  |  |  |  | 第 6 页 共 10 页
序号 | 项目编码 | 项目名称 | 项目特征描述 |  | 计量单位 | 工程量 | 金 额(元)
[7 empty] | 综合单价 | 合 价 |  | 其中
暂估价
6 | 030408001006 | 电力电缆 | 1.名称:电力电缆 2.规格:WDZB1-YJY-3*2.5+E2.5 3.敷设方式、部位:室内穿管敷设 4.其他:满足图纸设计、招标文件及相关规范的要求 |  | m | 50.66
7 | 030408002001 | 控制电缆 | 1.名称:控制电缆 2.规格:WDZB1-KYJY-6*1.5 3.敷设方式、部位:管内、线槽敷设 4.其他:未尽事宜详见图纸及规范要求 |  | m | 40.67
8 | 030408007001 | 控制电缆头 | 1.名称:控制电缆头 2.规格:芯数 6芯以内 3.安装方式:其他要求:满足图纸设计、招标文件及相关规范的要求 |  | 个 | 5
9 | 030408006004 | 电力电缆头 | 1.名称:铜芯电缆终端头 2.规格:5芯 10mm2以内 3.其他要求:满足图纸设计、招标文件及相关规范的要求 |  | 个 | 22
10 | 030408006005 | 电力电缆头 | 1.名称:铜芯电缆终端头 2.规格:5芯 35mm2以内 3.其他要求:满足图纸设计、招标文件及相关规范的要求 |  | 个 | 4
配管、配线
本页小计
注：为计取规费等的使用，可在表中增设其中：“定额人工费”。
表—08
分部分项工程和单价措施项目清单与计价表
工程名称：电气工程 |  |  |  | 标段：医用气体设备迁移改造 |  |  |  |  | 第 7 页 共 10 页
序号 | 项目编码 | 项目名称 | 项目特征描述 |  | 计量单位 | 工程量 | 金 额(元)
[7 empty] | 综合单价 | 合 价 |  | 其中
暂估价
1 | 030411004001 | 配线 | 1.名称:配线 2.配线形式:照明线路 3.规格:WDZC-BYJ2.5 4.敷设方式:穿管敷设 5.其他:未尽事宜详见图纸及规范要求 |  | m | 208.52
2 | 030411004003 | 配线 | 1.名称:配线 2.配线形式:照明线路 3.规格:WDZCN-BYJ4 4.敷设方式:穿管敷设 5.其他:未尽事宜详见图纸及规范要求 |  | m | 77.71
3 | 030411004002 | 配线 | 1.名称:配线 2.配线形式:动力线路 3.规格:WDZC-BYJ2.5 4.敷设方式:穿管敷设 5.其他:未尽事宜详见图纸及规范要求 |  | m | 161.53
4 | 030411001004 | 配管 | 1.名称:镀锌钢管 2.规格:SC20 3.配置形式:明配 4.其他要求:满足图纸设计、招标文件及相关规范的要求 |  | m | 122.6
5 | 030411001005 | 配管 | 1.名称:镀锌钢管 2.规格:SC25 3.配置形式:暗配 4.其他要求:满足图纸设计、招标文件及相关规范的要求 |  | m | 77.45
本页小计
注：为计取规费等的使用，可在表中增设其中：“定额人工费”。
表—08
分部分项工程和单价措施项目清单与计价表
工程名称：电气工程 |  |  |  | 标段：医用气体设备迁移改造 |  |  |  |  | 第 8 页 共 10 页
序号 | 项目编码 | 项目名称 | 项目特征描述 |  | 计量单位 | 工程量 | 金 额(元)
[7 empty] | 综合单价 | 合 价 |  | 其中
暂估价
6 | 030411001006 | 配管 | 1.名称:镀锌钢管 2.规格:SC32 3.配置形式:明配 4.其他要求:满足图纸设计、招标文件及相关规范的要求 |  | m | 106.16
7 | 030411001007 | 配管 | 1.名称:镀锌钢管 2.规格:SC50 3.配置形式:明配 4.其他要求:满足图纸设计、招标文件及相关规范的要求 |  | m | 22.76
8 | 030413001002 | 铁构件 | 1.材质:明配管支架制作、安装 2.含刷油防腐 3.其他:未尽事宜详见图纸及规范要求 |  | kg | 51.23
9 | 030413002001 | 凿（压)槽 | 1.名称:凿（压)槽 2.管道规格:DN25以内 3.填充(恢复)方式:按照原标准恢复 4.其他:未尽事宜详见图纸及规范要求 |  | m | 13.2
灯具、小电器
1 | 030412005001 | 荧光灯 | 1.名称:300x1200LED灯盘 2.规格:32w 3.安装形式:吸顶安装 4.其他:未尽事宜详见图纸及规范要求 |  | 套 | 8
2 | 030412001001 | 普通灯具 | 1.名称:紫外线灯 2.规格:2x30W 3.安装形式:吊装 4.其他:未尽事宜详见图纸及规范要求 |  | 套 | 6
本页小计
注：为计取规费等的使用，可在表中增设其中：“定额人工费”。
表—08
分部分项工程和单价措施项目清单与计价表
工程名称：电气工程 |  |  |  | 标段：医用气体设备迁移改造 |  |  |  |  | 第 9 页 共 10 页
序号 | 项目编码 | 项目名称 | 项目特征描述 |  | 计量单位 | 工程量 | 金 额(元)
[7 empty] | 综合单价 | 合 价 |  | 其中
暂估价
3 | 030404034001 | 照明开关 | 1.名称:双联开关 2.规格:10A,250V 3.安装方式:暗装 4.其他:未尽事宜详见图纸及规范要求 |  | 个 | 2
4 | 030404034002 | 照明开关 | 1.名称:单联开关（防辐射型） 2.规格:10A,250V 3.安装方式:暗装 4.其他:未尽事宜详见图纸及规范要求 |  | 个 | 1
5 | 030904003001 | 按钮 | 1.名称:现场控制按钮箱 2.安装形式:1.3米安装 3.其他:未尽事宜详见图纸及规范要求 |  | 台 | 5
6 | 030404035001 | 插座 | 1.名称:五孔插座 2.规格:10A,250V 3.安装方式:暗装 4.其他:未尽事宜详见图纸及规范要求 |  | 个 | 4
7 | 030411006001 | 接线盒 | 1.名称:接线盒 2.材质:钢制 |  | 个 | 21
系统调试
1 | 030414002001 | 送配电装置系统 | 1.名称:送配电装置系统 2.电压等级(kV):1 KV以下 |  | 系统 | 2
2 | 030406006001 | 低压交流异步电动机 | 1.名称:电动机检查接线 2.容量(kW):≤45kW |  | 台 | 2
3 | 030406006002 | 低压交流异步电动机 | 1.名称:电动机检查接线 2.容量(kW):≤13kW |  | 台 | 8
4 | 030406006004 | 低压交流异步电动机 | 1.名称:电动机检查接线 2.容量(kW):≤3kW |  | 台 | 3
本页小计
注：为计取规费等的使用，可在表中增设其中：“定额人工费”。
表—08
分部分项工程和单价措施项目清单与计价表
工程名称：电气工程 |  |  |  | 标段：医用气体设备迁移改造 |  |  |  |  | 第 10 页 共 10 页
序号 | 项目编码 | 项目名称 | 项目特征描述 |  | 计量单位 | 工程量 | 金 额(元)
[7 empty] | 综合单价 | 合 价 |  | 其中
暂估价
5 | 030406006003 | 低压交流异步电动机 | 1.名称:微型电机检查接线 2.容量(kW):≤0.75kW |  | 台 | 4
分部小计
措施项目
1 | 031301017001 | 脚手架搭拆 |  |  | 项 | 1
本页小计
合 计
注：为计取规费等的使用，可在表中增设其中：“定额人工费”。
表—08

## 表-11 总价措施项目清单与计价汇总表
总价措施项目清单与计价表
工程名称：电气工程 |  |  |  | 标段：医用气体设备迁移改造 |  |  |  |  | 第 1 页 共 1 页
序号 | 项目编码 | 项目名称 | 计 算 基 础 |  | 费率 (%) | 金 额(元) | 调整费 率(%) | 调整后 金额(元) |  | 备 注
1 | 031302001001 | 安全文明施工费 | 分部分项安全文明施工费+单价措施安全文明施工费
2 | 01 | 其他措施费（费率类）
2.1 | 031302002001 | 夜间施工增加费 | 分部分项其他措施费+单价措施其他措施费
2.2 | 031302004001 | 二次搬运费 | 分部分项其他措施费+单价措施其他措施费
2.3 | 031302005001 | 冬雨季施工增加费 | 分部分项其他措施费+单价措施其他措施费
3 | 02 | 其他（费率类）
合 计
编制人（造价人员）： |  |  |  | 复核人（造价工程师）：
注：1.“计算基础”中安全文明施工费可为“定额基价”、“定额人工费”或“定额人工费+定额机械费”，其他项目可为“定额人工费”或“定额人工费+定额机械费”。 2.按施工方案计算的措施费，若无“计算基础”和“费率”的数值，也可只填“金额”数值，但应在备注栏说明施工方案出处或计算方法。
表-11

## 表-12 其他项目清单与计价汇总表
其他项目清单与计价汇总表
工程名称：电气工程 |  |  | 标段：医用气体设备迁移改造 |  | 第 1 页 共 1 页
序号 | 项 目 名 称 | 金 额(元) |  | 结算金额(元) |  | 备 注
1 | 暂列金额 |  |  |  |  | 明细详见表-12-1
2 | 暂估价
2.1 | 材料（工程设备）暂估价 | — |  |  |  | 明细详见表-12-2
2.2 | 专业工程暂估价 |  |  |  |  | 明细详见表-12-3
3 | 计日工 |  |  |  |  | 明细详见表-12-4
4 | 总承包服务费 |  |  |  |  | 明细详见表-12-5
合 计 | [5 empty] | —
注：材料（工程设备）暂估单价进入清单项目综合单价，此处不汇总。
表—12

## 表-12-1 暂列金额明细表
暂列金额明细表
工程名称：电气工程 |  | 标段：医用气体设备迁移改造 |  |  |  | 第 1 页 共 1 页
序号 | 项 目 名 称 |  | 计量单位 | 暂定金额(元) | 备 注
合 计 |  |  |  |  | —
注：此表由招标人填写，如不能详列，也可只列暂定金额总额，投标人应将上述暂列金额计入投标总价中。
表—12—1

## 表-13 规费、税金项目计价表
规费、税金项目计价表
工程名称：电气工程 |  |  | 标段：医用气体设备迁移改造 |  |  | 第 1 页 共 1 页
序号 | 项 目 名 称 | 计 算 基 础 |  | 计算基数 | 计算费率 (%) |  | 金 额(元)
1 | 规费 | 定额规费+工程排污费+其他
1.1 | 定额规费 | 分部分项规费+单价措施规费
1.2 | 工程排污费
1.3 | 其他
2 | 增值税 | 不含税工程造价合计
合 计
编制人（造价人员）： |  |  | 复核人（造价工程师）：
表—13

## 表-14 主要材料价格表
主要材料价格表
工程名称： |  | 电气工程 | [5 empty] | 第 1 页 共 1 页
序号 | 材料编码 |  | 材料名称 | 规格、型号 等特殊要求 | 单位 | 数 量 | 单 价 |  | 合 价
1 | 28110000@12 |  | WDZB1-YJY-4*150+E70 |  | m
2 | 补充设备002@3 |  | B2AT-ZY |  | 台
3 | 补充设备002@4 |  | B2AT-FY |  | 台
4 | 29010106@3 |  | 电缆桥架 | 300*100 | m
5 | 28110000@1 |  | WDZB1-YJY-4*6+E6 |  | m
6 | 28110000@4 |  | WDZB1-YJY-4*35+E16 |  | m
7 | 补充设备002@9 |  | B1AP-PF2 |  | 台
8 | 补充设备002@5 |  | B1AP-SF1 |  | 台
9 | 补充设备002@7 |  | B1AP-PF1 |  | 台
10 | 补充设备002@8 |  | B1AP-SF2 |  | 台
11 | 17030103@3 |  | 镀锌钢管 | 公称直径DN≤32 | m
12 | 17030103@7 |  | 镀锌钢管 | 公称直径DN≤100 | m
13 | 28031431@1 |  | WDZ-BYJ-2.5mm2 |  | m
14 | 25000001@10 |  | 2*30w紫外线灯 |  | 套
15 | 28110000@8 |  | WDZB1-YJY-4x10+1x10 |  | m
16 | 补充主材001 |  | 控制按钮箱 |  | 台
17 | 25000001@1 |  | 300x1200LED灯盘 32W |  | 套
18 | 17030103@1 |  | 镀锌钢管 | 公称直径DN≤20 | m
19 | 29090257 |  | 铜接线端子 | DT-240 | 个
20 | 17030103@4 |  | 镀锌钢管 | 公称直径DN≤25 | m