## 汇总
序号 | 系统名称 | 系统概述 | 估算金额（元） | 备注
1 | 教室桌椅及空调 | 包含50间教室2700位桌椅、2间阶梯教室450位桌椅，地台及空调。 | 0
合计 |  |  | 0

## 1、教室桌椅及空调
序号 | 产品名称 | 产品规格 | 数量 | 单位 | 单价（元） | 总价（元） | 备注
1 | 一桌一椅 | 桌面： 尺寸：660*450*30mm 课斗规格: 375mm*450mm*140mm士3mm， 椅面尺寸：405*365*30mm 课桌高度：690--750mm 课椅高度：385--445mm 桌架：冷轧钢管 椅面：PP中空吹塑 。 坚固耐用、自然无异味，多档位高度调节，可适应不同身高学生 选用优等PP材料，用吹塑模具中空吹塑一次成型，表面有防滑设计 桌面：ABS环保材料注塑而成，桌面四周圆角设计 | 2700 | 套
2 | 阶梯教室桌椅 | 支撑架：立管采用1.5mm厚60*30矩形管折弯成159°，支撑架总高约725mm，下部分加装80*40厚度2.0mm矩形管横梁链接； 写字板：固定式写字板机构，材料为刨花板面贴防火板，写字板深度300mm，厚度25mm，近人端为半圆边，PVC封边； 中抽板：镂空式中抽网，采用实心铁弯折后焊接成型，主实心铁直径4mm。 座：座板材料为多层板，热压成曲面，座宽420mm，座深390mm，厚度15mm，表面贴防火板，清漆封边，座回位为同心轴转动结构，3.5mm厚U形支撑底座，扭力弹簧座回位结构； 背：背板材料为多层板，热压成型159°，厚度12mm，表面贴防火板，清漆封边； 地脚板：隐藏式三角地脚板设计，底板厚度5mm，三角支撑由2mm冷轧钢板冲压成型； | 450 | 套
3 | 讲桌 | 1.讲台台面和柜体采用分体式设计,便于学校多媒体管理老师后期搬运和维护管理: 2.外壳材质采用冷轧钢板制成，钢板厚度1.2mm，牢固不变形，经过酸洗磷化防腐防锈工艺处理后静电喷塑; 3.讲台尺寸（宽高厚）：1100*950*600mm，具体尺寸视现场情况确定。 4.电源时序器：支持对外接大屏、外接电脑等实现供电及控电: | 58 | 台
4 | 教室地台 | 钢木结构，覆盖耐磨木地板；尺寸：400*100*18cm，具体尺寸以现场情况为准；铝合金包边，不锈钢护角；颜色可定制；含搬运。 | 56 | 套
5 | 阶梯教室地台 | 钢木结构，覆盖耐磨木地板；尺寸：600*200*18cm，具体尺寸以现场情况为准；铝合金包边，不锈钢护角；颜色可定制；含搬运。 | 2 | 套
6 | 大3匹空调柜机 | 1、名称：大3匹空调柜机 2、能效等级：2级 3、匹数 ：3匹 4、额定制冷量（W）： ≧7210 5、额定制热量（W）： ≧9800 6、额定制冷功率（W）： ≤2160 7、额定制热功率（W）： ≤3140 8、电辅热（W） ：≧1980 9、内机最大噪音 dB（A）：≦46 10、外机最低噪音 dB（A） ：≦56 11、循环风量（m3/h）：≧1050 12、含施工及材料； | 100 | 台
7 | 5匹空调柜机 | 1、名称：5匹空调柜机 2、能效等级：2级 3、匹数 ：5匹 4、额定制冷量（W）： ≧12150 5、额定制热量（W）： ≧14200 6、额定制冷功率（W）： ≤4450 7、额定制热功率（W）： ≤3880 8、电辅热（W） ：≧2780 9、内机最大噪音 dB（A）：≦52 10、外机最低噪音 dB（A） ：≦60 11、循环风量（m3/h）：≧2000 12、含施工及材料； | 60 | 台
8 | 10匹空调柜机 | 1、名称：10匹空调柜机 2、能效等级：2级 3、匹数 ：10匹 4、额定制冷量（W）： ≧26000 5、额定制热量（W）： ≧28000 6、额定制冷功率（W）： ≤12500 7、额定制热功率（W）： ≤9850 8、电辅热（W） ：≧6000 9、内机最大噪音 dB（A）：≦61 10、外机最低噪音 dB（A） ：≦63 11、循环风量（m3/h）：≧4300 12、含施工及材料； | 4 | 台
合计 | [5 empty] | 0